## 软件界面规格参数
软件界面规格评审项： 1、界面兼容设备及浏览器（默认参考浏览器分层兼容方案） 2、界面配置：界面操作限制及用户反馈语 3、功能刷新：哪些功能需要实时刷新状态值、刷新间隔多少ms。如系统状态，dhcp列表等 4、所有的输入框都需要最大输入限制
功能模块 | 子项 | 验证项 | 支持格式 | 备注
常规验证 | IP地址 | IP地址常规 | 1、常规的IP地址格式正确性验证: xxx.xxx.xxx.xxx 2、不能设置为0.0.0.0、广播、组播、多播、环回地址 3、ABC类地址 0-223
|  | 子网掩码常规 | 1、常规的子网掩码格式验证：xxx.xxx.xxx.xxx 2、不能设置为0.0.0.0、255.255.255.255
|  | IPV6 地址 | 1、常规的IP地址格式正确性验证：没有::时必须有8节，有::，最多有7节 2、不能设置为“::” , “::1” , “0::” ,“FE80::” , “FEC0::” , “FC00::” , “FD00::” , “2002::” 3、 所有ipv6地址，包括前缀，必须以2/3开头 4、前缀::后不能有数据 5、手动填写的前缀长度需要大于计算得出的前缀长度
|  | IPV6 子网掩码 | 1、常规的子网掩码格式验证：xxx.xxx.xxx.xxx 2、不能设置为0.0.0.0、255.255.255.255 3、6rd子网掩码长度范围0~32（255.255.0.0）
| MAC地址 | MAC地址常规 | 1、常规的MAC地址格式验证：xx:xx:xx:xx:xx:xx 2、不能设置为00:00:00:00:00:00或FF:FF:FF:FF:FF:FF | MAC地址传值全大写
本设备 | 设备名称 | 设备名称 | 1-32字节全字符 | 中文字符占位问题
| 登录认证 | 登录用户名 | 1、长度：1-32位 2、字符类型支持：字母、数字、下划线
|  | 登录密码 | 1、长度：1-32位 2、字符类型支持：字母、数字、下划线
无线 | 无线名称 | SSID | 1-32字节ASCII或中文 | 所有的SSID，包括上级
| 秘钥 | WPA加密密码 | 8-63位ASCII字符或64位Hex
|  | WEP加密秘钥 | 1、（5 ¦¦ 13 )位 ASCII 2、 (10 ¦¦ 26) 位Hex
有线WAN配置 | PPPOE拨号 | pppoe用户名 | 字符长度：1-128 ASCII全字符
|  | pppoe密码 | 字符长度：1-128 ASCII全字符
| 静态IP | IP地址 | 1、符合IP地址常规 2、必须与WAN 网关在同一网段 3、不能与LAN IP在同一网段
|  | 子网掩码 | 1、符合子网掩码常规
|  | 网关 | 1、符合IP地址常规 2、必须与WAN IP在同一网段，且不能相同
|  | 首选DNS | 1、符合IP地址常规 2、不能与WAN IP或网关相同
|  | 备选DNS | 符合IP地址常规
| 高级参数 | MTU | 576 - 1492 (注意不同的WAN接入方式下值的范围不同)
LAN配置 | LAN IP | IP地址 | 1、符合IP地址常规 2、必须与网关在同一网段 3、不能与WAN IP设置在同一网段
|  | 子网掩码 | 符合子网掩码常规
|  | 网关 | 1、符合IP地址常规 2、必须与LAN IP在同一网段，且不能相同
| DHCP服务器 | 起始IP | 1、符合IP地址常规 2、必须与LAN IP在同一网段
|  | 结束IP | 1、符合IP地址常规 2、必须与LAN IP在同一网段，且大于起始IP地址
|  | 首选DNS | 1、符合IP地址常规 2、不能与LAN IP或网关相同
|  | 备用DNS | 符合IP地址常规
端口号 |  | 端口号 | 1024 - 65535
输入框长度限制时 ，中文字符的长度计算？
ssid 输入ascii 一些特殊字符的限制 ；&= 之类，出现过问题的×

## 用户反馈语标准格式（中文版）
该文档用于规范常用的用户操作反馈语格式 说明：以下语言格式只将语言描述方式标准化。%c表示功能描述；%s表示变量值； 带[ ]内的内容表示该括号里的内容可有可无
判断内容 | 用户反馈语格式 | 应用场景 | 示例 | 说明
常规判断
字符类型 | [%c]仅支持输入%s[ 、%s] | 在功能仅支持小部分字符类型输入的情况下采用该提示 | “用户名仅支持输入数字、字母、下划线” | Tag1: %c为空一般用于在输入框旁边提示时使用，不为空一般用于整个表单提交时提示用
| [%c]不支持%s[、%s] | 在功能不支持小部分字符的情况下采用该方式 | "设备名不支持~; " | 同Tag1
长度 | [%c]范围：%s - %s |  | “发射功率范围：1 - 3”，“范围：1 - 3” | 同Tag1
| [%c]输入范围：%s - %s个字符，[%c]长度范围：%s - %s字节 |  | “用户名输入范围：1-32个字符”，“设备名输入范围：1-32字节” | 同Tag1
| 最多可添加%s条%c |  | "最多可添加8条VLAN" | %s为具体的数字， %c为功能描述
空值判断 | [%c]不能为空 |  | “SSID不能为空”，“不能为空”，“本项不能为空” | 同Tag1
等值判断 | %c与%c不能相同 | 在两项必须设置不能相同但输入相同的情况下提示。如“LAN IP”，“WAN IP” | “结束时间与起始时间不能相同”
| %c与%c不一致 | 在两项必须设置相同但输入不同的情况下提示。如“密码”，“确认密码” | “密码与确认密码不一致”
| 该%c已存在 | 在某项值已经存在的情况下，再添加重复的值时提示用户 | “该VLAN ID已存在”
| %c必须大于[或等于]%c | 在某项值必须大于[或等于]另一项值的情况下提示 | “结束IP地址必须大于开始IP地址”，“结束时间必须大于开始时间”
其它 | 请输入正确的%c | 1、输入格式不正确或内容较复杂，一两句话说不清楚的功能项，如IP地址，子网掩码，MAC地址，URL等。 2、大众普遍认可的功能范围，如年、月、日、时、分、秒等 | “请输入正确的IP地址”
| [%c]不能设置为%s | 输入格式正确，但配置了一些保留的地址。如"0.0.0.0", "FF:FF:FF:FF:FF:FF" | "MAC地址不能设置为FF:FF:FF:FF:FF:FF", "IP地址不能设置为0.0.0.0" | 同Tag1
| %c与%c不能在同一网段 | 网络地址判断同网段判断 | “IPTV IP地址与LAN IP地址不能在同一网段”
| %c与%c必须在同一网段 | 网络地址判断同网段判断 | “LAN IP地址与网关地址必须在同一网段”
| [%c]不能为组播、广播或环回地址 |  | “LAN IP不能为组播、广播或环回地址” | 同Tag1
状态信息
配置保存状态 | 保存成功！ | 配置提交后保存成功的提示用户
| 保存中。。。 | 配置保存时间超过1s时时提示用户
| 保存失败！ | 配置提交后保存失败时提示用户
| [%s] | 保存失败且有具体的失败信息说明的情况 | "旧密码输入错误"
设备状态 | 设备重启中，请稍候。。。[%s] | 设备重启过程中提示 |  | %s为进度值
| 系统升级中，请勿关闭电源。。。[%s] | 系统升级过程中提示 |  | %s为进度值
| 设备重置中，请稍候。。。[%s] | 恢复出厂过程中提示 |  | %s为进度值
| 重置设备将清空当前所有设置，您需要重新配置设备才能上网。 | 用户在界面点击恢复出厂时提示
网络状态 | 扩展中。。。 | 扩展至上级
| 扫描中。。。 | 扫描信号
未连接
| 连接中。。。 | 用户试图连接
| 连接失败！ | 用户未连接成功的状态信息
| 连接成功！ | 成功获取IP地址
| 正在连接互联网。。。 | 已经连至上级设备，正在检测是否可以连接互联网
| 未联网 | 未连接至互联网
| 联网中。。。 | 连接互联网
| 已联网！ | 联网成功，可以上网时的状态信息
| 联网失败！ | 连接至互联网时，失败了。
| 远端服务器无响应。请检查您的配置。如果配置无误，请联系您的网络服务提供商。 | 连接至互联网时，失败了。
WAN口未插网线，请正确插入网线。